## Sheet1
中文 | 英文
驾驶舱 | cockpit
飞行器 | aircraft
翼梁 | spar
方向舵 | rudder
副翼 | aileron
主起落架 | main landing gear
舵面 | surface
头顶版 | overhead panel
操纵杆 | control column
仪表板 | Instrument panel
导航显示 | ND
阅读灯 | reading light
厕所 | lavatory
罩 | cowl
涡轮 | turbine
机身 | fuselage
钢索 | cable
鼓 | drum
传感器 | transducer
指令 | command
装置 | device
汇流条 | bus
轮舱 | wheel well
开关 | switch
主要的 | Primary
仪表板 | Instrument panel
灭火器 | Fire extinguisher
客舱 | cabin
大翼 | wing
襟翼 | flap
安定面 | stabilizer
导管 | duct
扰流板 | spoiler
显示组件 | display unit
多功能控制显示组件 | MCDU
油门杆 | throttle lever
电子板 | Electronic panel
天花板 | Ceiling panel
扬声器 | Loundspeaker
喷嘴 | nozzle
室，腔 | chamber
发动机 | engine
机组 | crew
部件 | component
次要的 | secondary
标签 | tab
插头 | plug
管子 | tube
电池 | battery
发电器 | generator
总管 | manifold
航向道 | LOC
应急设备 | Emergency equipment
座椅靠背 | seat back
货舱 | cargo
邮箱 | tank
缝翼 | slat
升降舵 | elevator
前起落架 | nose landing gear
发动机 | powerplant
遮光板 | glareshield
踏板，脚蹬 | pedal
配平轮 | trim wheel
主飞行显示 | PFD
旅客 | passenger
厨房 | galley
推力 | thrust
吊架 | pylon
飞机 | airplane
扶手 | armrest
数据 | data
整体的 | integrated
监控 | monitor
跳开关 | circuit breaker
中央 | center
探测器 | detector
泵 | pump
油盘 | bucket
压力表 | pressure gage
飞行方式信号牌 | FMA
小桌板 | seat tray
安全带 | seat belt
天线 | antenna
O型封圈 | o-ring
D型封圈 | d-shaped seal
保险丝 | safe wire
螺钉 | screw
弹簧 | spring
轴承 | bearing
耦合器 | coupler
支架 | rack
卡环 | clamp
垫圈 | gasket
夹片 | clip
顶灯 | dome lights
马达 | motor
登机门 | entry door
圆柱，汽缸 | cylinder
点火 | igniter
纤维光导电缆 | fiberscope
标牌 | label
螺帽 | nut
支架 | bracket
线圈 | solenoid
雨刷 | wiper
架子 | shelf
环路 | loop
皮带 | strap
飞行指引 | FD flight director
阀门 | valve
作动筒 | actuator
烤箱 | Oven
备用罗盘灯 | Standby compass light
盖子 | cap
保险丝 | fuse
插座 | receptacle
螺栓 | bolt
指针 | needle
垫圈 | washer
探头 | probe
适配器 | adapter
软管 | hose
轮毂 | boss、hub
全权数字发动机控制 | FADEC
自动驾驶 | autopilot
传感器 | sensor
机长 | Captain
副驾驶 | First officer
牵引和滑行 | Towing and Taxiing
刹车和系留 | Parking and Mooring
标牌和标记 | Placards and Marking
勤务 | Servicing
空调 | air conditioning
中国民用航空总局 | CAAC
交流电 | AC
国际民航组织 | ICAO
服务通告 | SB
自动飞行 | auto flight
通信 | communication
电源 | electronic power
设备与装饰 | equipment and furnishing
防火 | fire protection
燃油 | fuel
飞行控制 | flight control
美国联邦航空总局 | FAA
飞机维修手册 | AMM
部件修理手册 | CMM
结构修理手册 | SRM
液压 | hydraulic power
防冰、防雨 | ice and rain protection
指示记录系统 | indicating and recording systems
氧气 | oxygen
气源 | pneumatic
点火 | ignition
发动机滑油 | oil
图解零部件目录 | IPC
最低设备清单 | MEL
主最低设备清单 | MMEL
线路图手册 | WDM
中国民用航空条例 | CCAR
工程指令 | EO
波音 | boeing
跑道 | runway
宽度 | width
高度 | altitude
交替的 | alternate
频率 | frequency
顺时针 | clockwise
误差 | deviation
比率 | ratio
英尺 | foot
不活动的，无效的 | inoperative
模式 | mode
输入 | input
反面的，阴极的 | negative
阳极的 | positive
英里 | mile
米 | meter
毫米 | millimeter
夸脱 | quart
吨 | ton
相反 | reverse
基础，基地 | base
高度表 | altimeter
铰接 | hinge
知道了 | roger
开口扳手 | Open end wrench
内六角 | hex
活动扳手 | Adiustable wrench
螺刀 | screwdriver
故障分析手册 | TSM
飞行记录本 | FLB
螺旋桨 | propeller
高度 | height
起飞 | take off
姿态 | attitude
角 | angle
背景 | background
频道 | channel
啮合 | engage
错误 | error
继电器 | relay
内侧的 | inboard
最小的 | minimum
输出 | output
超控 | override
首要的，主要的 | primary
海里 | nautical mile
分米 | decimeter
平方 | square
加仑 | gallon
千克 | kilogram
重启 | restart
二极管 | diode
过滤器 | filter
连杆 | rod
下滑道 | G/S
梅花扳手 | Spline end wrench
棘轮扳手 | Ratchet wrench
六角套筒 | Six point socket
十字螺刀 | Pillips screwdriver
故障隔离手册 | FIM
放行偏离程序指南 | DDPG
机场 | airport
长度 | length
着陆 | Land on
数量 | quantity
接近 | approach
逆时针 | counterclockwise
爬升 | climb
层面，舱 | deck
外部的 | external
抑制 | inhibit
外侧的 | outboard
最大的 | maximum
复位 | reset
质量 | quanlity
英寸 | inch
千米 | kilometer
厘米 | centimeter
立方 | cubic
升 | liter
克 | gram
衬垫 | liner
传感器 | transmitter
紧固件 | fastener
路径，航标 | waypoint
快扳 | Crowfoot wrench
力矩扳手 | Torque wrench
梅花套筒 | Twelve point wrench
磁解 | magnetic screwdriver
尖嘴钳 | needle nose plier
剪线钳 | diagonal cutter
塞尺 | feeler gauge
手套 | glove
砂纸 | sand paper
持续适航 | continued airworthiness
电阻 | resistance
电流 | electric current
接口 | interface
复合材料 | composites
钛 | titanium
坚韧的 | tough
可燃的 | flammable
百分比 | percentage
不适用 | N/A not applicable
惯性的 | inertial
充电器 | charger
英制的 | imperial
必需的 | essential
反光镜 | Inspection mirror
铁锤 | iron hammer
工作梯 | work ladder
（机械上的)止动装置 | detent
自测设备 | BITE built-in test equipment
超音速 | supersonic
气钻 | Pneumatic drill
护目镜 | goggle
磅 | pound
每 | per
巡航 | cruise
插头钳 | connector plug
对讲机 | interphone
游标卡尺 | dial caliper
绳索 | rope
拖把 | tow bar
孔探 | borescope inspection
电容 | capacitance
复飞 | go-around
机动 | maneuver
铝 | aluminum
不锈钢 | stainless steel
易弯的 | pliable
调节器 | regulator
超控 | override
扩音器，麦克风 | microphone
下滑坡度 | glide slope
基准气压的 | barometric
重量 | weight
解除 | disengage
锯子 | saw
胶锤 | rubber hammer
耳机 | earphone
计时器 | chronograph
航线 | air route
单翼飞机 | monoplane
镊子 | nipper
安全带 | safety belt
工具箱 | tools kit
方向 | course
警告 | warning
剥线钳 | Wire strippers
电钻 | electronic drill
三用表 | multi meter
千斤顶 | jack
胶带 | adhesive tape
子工卡 | subtask
电压 | voltage
下降 | descent
旁通 | bypass
合金 | alloy
蜂窝结构 | honeycomb
惰性的 | inert
按键通话 | PTT push to talk
中立的 | neutral
模件 | modular
构型 | configuration
音频 | audio
总重 | gross weight
排放、释放 | discharge
铜锤 | copper hammer
注油枪 | grease gun
量杯 | measuring cup
喷射 | jet
起落架 | undercarriage
空客 | airbus
锉刀 | file
发光背心 | flashing vest
抹布 | dishcloth
射线 | ray
小心，谨慎 | caution
注意 | note
不对称的 | asymmetry
倾斜 | tilt
传递 | impart
拆卸 | dismantle
绕圈 | coil
吊起 | hoist
清空 | blank
坚硬的 | rigid
触发 | trigger
前缘 | LE
航线可更换件 | LRU
甚高频全向信标 | VOR
灯座 | lamp support
发光二极管 | LED
白炽灯 | incandescent lamp
非例行工卡 | NRC
杂散灯 | miscellaneous light
对称的 | symmetrical
总温 | TAT
飞机通信寻址报告系统 | ACARS
适航指令 | AD
迎角 | AOA
离开 | departure
发动机吊架 | engine strut
倾斜 | revolve
喷出，弹出 | eject
偏转 | deflect
拧紧 | tighten
断电 | de-energiz
易挥发的 | Volatile
腐蚀性的 | corrosive
阴极射线管 | CRTS Cathode Ray Tubes
后缘 | TE
辅助动力装置 | APU：auxiliary power unit
照明 | illumination
高频 | HF
液晶显示器 | LCD
行李架 | stowage bin
客舱灯 | passenger compartment light
交流 | AC
非对称的 | unsymmetrical
数字式飞行数据采集组件 | DFDAU
空中警告防撞系统 | TCAS traffic alert and collision avoidance system
客舱记录本 | CLB
美国航空运输协会 | ATA
泄压 | depressurize
继电器 | relay
旋转 | Spin
偏离 | drift
倒塌 | collapse
跳开 | trip
使…无效 | deactivate
坚固的 | Solid
油箱 | reservoir
航空无线电公司 | ARINC
垂直速度 | V/S vertical speed
加速度计 | accelerometer
注释 | illustration
甚高频 | VHF
荧光灯 | fluorescent lamp
例行工卡 | RC
拉平 | flare
直流 | DC
暗 | dim
测距仪 | DME
全球定位系统 | GPS global position system
快速检查手册 | QRH