## Sheet1
英文 | 中文
airworthiness authority | 适航管理局
detect | 发现，察觉
flight crew | 飞行机组
issue | 发布，发行
review | 审查，检查
zonal inspection | 区域检查
borescope inspection | 孔探
flight crew | 飞行机组
in abnormal condition | 在异常情况下
rectify | 纠正，修复
scheduled maintenance checks | 定期维护检查
check valve | 单向活门
continued airworthiness | 持续适航
filter | 过滤，过滤器
instruction | 指令，用法说明
replacement | 更换，替换
unscheduled maintenance checks | 非定期维护检查
AR As Required | 按需
area | 区域
station | 站位
define | 给…下定义，解释
zoning | 区域划分
dimension | 尺寸
replenishing | 补充
jack | 用千斤顶顶起
lift | 提，举
shore | 支撑，支持
balance | 使平衡，称重量
leveling | 水平测量
cover | 包括，覆盖
weigh | 称重
level | 水平（线）
quick-donning | 快速穿戴
as follows | 如下
tow | 拖，拉
deflate | 放气，泄气
quadrant | 扇形盘
taxi | 滑行
mooring | 系留，停泊
parking | 停留，停放
storage | 储存
cross reference | 互相对照，相互参照
label | 标签
nameplate | 铭牌，商标牌
placard | 标牌
roughen | 使粗糙，使不平整
unstick | 松开的，未黏住的
decal | 识别标记
location | 位置
overlap | 覆盖，重叠
refer to | 参考
scraper | 刮刀
keel beam | 龙骨梁
durability | 持久性，耐久性
marking | 标志，做标记
pictural illustration | 图示说明
rinse | 冲洗，漂洗
stencil | 模板
respectively | 各自地
initial configuration | 初始构型
permit | 允许，许可
replenish | 填充，补充
airframe | 机身
semi-finished | 完成一半的
responsibility | 责任
separate | 单独的，分别的
supplier | 供应者
muffler | 消音器
proprietary | 专利的、所有的
procurement | 采购
SMYD | 失速管理偏航阻尼器
The airframe standard practices chapter contains information on the use and application of aircraft maintenance and repair processes which are not specifically covered in other chapters of the Aircraft Maintenance Manual. | 机体标准操作章节包括飞机维护和修理过程的使用和应用信息，这些在AMM其他章节中均无重点描述。
abnormal | 不正常的
air cooling | 空气冷却
DMC | 显示管理计算机
energize | 充电，上电
LGCIU | 起落架控制和接口组件
primary heat exchanger | 初级热交换器
automatically | 自动地
SDCU | 烟雾探测控制组件
WAI | 机翼防冰
bleed air | 引气
CIDS | 客舱内话数据系统
circuit breaker | 跳开关
decontamination | 净化
actuator | 作动筒
alternative | 备用的
ECAM | 飞机电子中央监视器
flush | 冲洗
pneumatic system | 气源系统
ram air | 冲压空气
avionics equipment | 航空电子设备
tag | 标签
subchapter | 子章节
CFDS | 中央故障显示组件
compress | 压缩
pitot pressure | 动压
discharge | 放气，排放
air conditioning pack | 空调组件
applicable | 适用的
EIU | 发动机接口组件
FWC | 飞行警告计算机
pressurization | 增压
SDAC | 系统数据集获器
BITE | 自测设备
ventilation | 通风
subsystem | 子系统
chime | 谐音
condenser | 冷凝器
manifold | 总管
distribution system | 分配系统
Emergency ram air is supplied if there is a failure in the two air conditioning pack. | 如果两个空调组件失效，就会供给紧急冲压空气。
The temperature control system controls the temperature of the air supplied to the cockpit and cabin. | 温度控制系统控制供给到驾驶舱和客舱的空气温度。
The displayed information is used in normal operations for monitoring systems or to help the crew in their diagnosis and corrective actions during abnormal operations. | 显示的信息在正常操作时是用来监控系统，非正常操作时是用来帮助机组进行调查分析和作出纠正措施。
make sure that | 确保
Make sure that there is a good flow of air through the work area when you use special materials. | 当你使用特殊材料时，确保工作环境有足够的通风。
Do not touch the component until it is sufficiently cool to prevent burns. | 组件未充分冷却之前，别接触，以免烧伤。
align | 校准，校对
approach | 渐进
autothrust (A/THR)DMC | 自动推力
calculate | 计算
cruise | 巡航
descent | 降落
dutch roll damping | 荷兰滚阻尼
flight director（FD） | 飞行指引
glareshield | 遮光板
longitudinal | 纵向的
roll | 横滚
servo actuator | 伺服作动筒
transformer | 变压器
altitude | 高度
associate with | 与…相关
bus | 汇流条
center pedestal | 中央操纵台
definition | 定义，解释
deviation | 偏离正常的或原定的路线、计划等
engage | 连接，接通
flight envelope | 飞行包络
interconnection | 内联，内接
mach | 马赫
rudder | 方向舵
stall | 失速
turn coordination | 协调转弯
attitude | 姿态
autopilot（A/P） | 自动驾驶
by means of | 用，凭借，借助于
comprise | 由…组成
deflection | 偏转角
discrepancy | 不一致，不相符
FAC：flight augmentation computer | 飞行增稳计算机
FMGS | 飞行管理和引导系统
lateral | 横向的
maneuvering speed | 移动速度
sensor | 传感器
surface | 舵面
vertical | 垂直的
waypoint | 航路点
yaw damper | 偏航阻尼
MCDU：multipurpose control and display unit | 多功能控制显示组件
priority | 优先级
windshear | 风切变
yaw | 偏航
overhead panel | 头顶板
relay | 继电器
with respect to | 相对于，关于
revert to | 恢复到
pitch | 俯仰
FMC | 飞行管理计算机
be made up of | 由…组成
The auto-flight system is made up of the following sub-system. | 自动飞行系统是由下列的子系统组成的。
ACARS | 飞机通讯寻址和报告系统
AIDS | 飞机综合数据系统
CFDS | 集中故障显示系统
coding | 编码
DME | 测距仪
ILS | 仪表着陆系统
MCDU | 多功能控制显示组件
omnidirectional | 全向的，无定向的
ADF | 自动定向仪
AIS | 音频综合系统
CIDS | 客舱内话数据系统
confidential | 机密的
FMGC | 飞行管理制导计算机
integrate | 整合
mechanic | 机械员
PATS | 旅客空地电话系统
Aeronautical | 航空的、航空学的
ATSU | 空中交通服务组件
CMS | 客舱管理系统
CVR | 驾驶舱语音
HF | 高频
interphone | 内话机
microprocessor-based | 基于微处理器
PES | 旅客娱乐系统
PSS | 旅客服务系统
DFDAU | 数字式飞行数据采集组件
RMP | 无线电管理面板
ELT | 应急定位发射机
transceiver | 收发机
PVIS | 旅客可视信息系统
GPWC | 近地警告计算机
SATCOM | 卫星通讯
subtask | 子工卡
VHF | 甚高频
real-time | 实时的
reservoir | 油箱
SDAC | 系统数据采集计算机
REMOTELY CONTROLLED | 遥控
VOR | 甚高频全向信标台
AC （alternating current） | 交流电
amber | 琥珀色
avionics compartment | 电子舱
BTC（bus transfer contacto） | 汇流条转换连接器
circuit breaker | 断路器
contactor | 电流接触器，开关
distribution | 分配，分布
essential bus | 主汇流条，应急汇流条
accessory gearbox | 附件齿轮箱
analyze | 分析
battery | 电瓶，电池
bus/busbar | 汇流条
compress | 压缩，挤压
DC (direct current) | 直流电
EGIU | 发电机接口组件
field current | 励磁电流
activate | 激活
associate with | 与…连接
BCL (battery charge limiter) | 电瓶充电限制器
circuit breaker aging | 断路器老化
configuration | 构型
defective | 有缺陷的，有故障的
emergency generator | 紧急发电机
GCU (generator control unit) | 发电机控制组件
GLC (generator line contactor) | 发电机馈线接触器
IDG (integrated drive generator) | 整体驱动发电机
receptacle | 插座，插孔
static inverter | 静变流机
variable speed | 变速的
three phrase | 三相
initiate | 开始
GPCU (ground power control unit) | 地面电源控制组件
illumination | 点亮，照明
sheddable | 可卸载的
symmetrical | 对称的
visual inspection | 目视检查
potentiometer | 电位计
parameter | 参数
GPU (ground power unit) | 地面电源组件
in series | 成串联的，串联电路
shut down | 关车，停车
TR (transformer rectifier) | 变压整流器
RAT (ram air turbine) | 冲压空气涡轮
synchronize | 同步
hook-up | 挂钩
In the event of | 如果发生，万一，倘若
In the event of major failure, a constant-speed hydraulic motor drives an emergency generator to supply the systems | .如果发生严重故障，恒速液压马达会驱动紧急发电机为系统供电。
Correspond to | 相对应于，相当于
The distribution network 2 corresponds to the alternating current bus 2. | 电源分配网络2相对应于直流汇流条2。
In the same manner | 同样地
The second EGIU is connected in the same manner to generator 2 and to the APU generator. EGIU 2 | 以同样的方式与发电机2和APU发电机连接。
There is a risk of | 有…的风险、危险
There is a risk of electrocution if the AC or DC power stays connected. | 如果没有断开交流或直流电，就会有触电死亡的危险。
Do a check of | 对…做检查
Do a check of the condition of wiring. | 对接线的状况做检查。
Clear of | 没有，远离
Make sure that the work area is clean and clear of tools and other items. | 确保工作区域是干净的，没有工具和其他物件。
adhesive | 附着的、胶合的
stowage bin | 行李架
PSI | 磅/平方英寸
foil | 箔片
stiffener | 加强件、加强板
chamfer | 倒角、倒棱
ballast assembly | 镇流器组件
horn | 报警，号角
give comfort to | 便利
syringe | 注射器、压油器
compound | 复合物
lens | 透镜
command | 指令
patch | 一小块、碎片
thickness | 厚度
More than … times | 大于…倍
Only do this repair when the distance from the damaged area to a support or attachment point is more than 40 times the component thickness. | 仅当损伤区域到支撑点或连接点的距离大于部件厚度四十倍时实行修复。
aural warning | 音响警告
extinguishing agent | 灭火剂
leakage | 泄露，渗漏
trigger | 触发，引起
overheat | 过热
precaution | 预防，防备
confirm | 确认，证实，
FDU：fire detection unit | 火警探测组件
nacelle | 发动机短舱
ventilation | 通风，通风设备
passenger compartment | 客舱
pylon | 发动机吊架
detect | 探测，察觉
lavatory | 厕所
neutralize | 压制，抵消
SDCU：smoke detection control unit | 烟雾探测控制组件
portable fire extinguisher | 便携式灭火器
relay | 继电器
FSEU | 襟缝翼电子组件
Xfer：transfe | 变换
vertical axis | 垂直轴
accelerometer | 加速度计
aileron | 副翼
discrepancy | 不一致，差异
FAC: flight augmentation computer | 飞行增稳计算机
full deployment | 全放出，全展开
inhibit | 阻止，抑制
roll | 横滚
SFCC: slat flap control computer | 襟缝翼控制计算机
trimmable | 可配平的
surface | .舵面
FCC | 飞行控制计算机
lateral axis | 横轴
stall warning test panel | 失速警告测试面板
actuator | 作动筒
center pedestal | 中央操纵台
dutch roll damping | 荷兰滚阻尼
flight envelope protection | 飞行包络保护
handwheel | 手轮
pitch | 俯仰
rudder | 方向舵
side stick controller | 侧杆操作器
turn coordination | 协调转弯
THS：trimmable horizontal stabilizer | 可配平水平安定面
PSI | 每平方英寸磅数
longitudinal axis | 纵轴
control wheel | 驾驶盘
ADIRS：air data/inertial reference system | 大气数据惯导系统
control lever | 控制手柄
ELAC: elevator aileron computer | 升降舵副翼计算机
FMGC: flight management and guidance computer | 飞行管理指引计算机
horizontal stabilizer | 水平安定面
preserve | 保存，保管
SEC: spoiler elevator computer | 扰流板、升降舵计算机
spoiler | 扰流板
yaw | 偏航
trailing edge | 后缘
The roll control of the aircraft is achieved by one wing tip aileron augmented by four spoilers on each wing. | 飞机的横滚控制是由翼尖的副翼实现的
In the event of failure, the elevators are controlled by ELAC | 1.如果失效，升降舵由ELAC 1控制。
Prevent … from doing | 防止…发生，保护…免受伤害，阻止
In the event of a hydraulic failure, the servocontrol is hydraulically locked in one direction to prevent the surface from raising. | 万一一个液压系统失效，伺服控制会液压锁定在一个方向，防止舵面升起。
Removal/Installation of … | 拆卸/安装…
Removal of the pitch trim control locking tool. | 拆卸俯仰配平控制锁工具。
Installation of the flap/slat control lever locking tool. | 安装襟缝翼控制手柄锁工具。
airworthiness | 适航性
category | 种类，类别
crossfeed valve | 交输供油活门
intrusion | 侵入
belly fairing | 机腹整流罩
center tank | 中央油箱
defuel | 卸油
extrusion | 排出
blockage | 堵塞
clearance | 间隙
explosion | 爆炸
fuse | 保险丝
ACMS airplane condition monitoring system | 飞机空调调节系统
ECU | electronic control unit
EE | electronic equipment
QAR quick access recorder | 快速存取记录器
FDAU Flight Data Acquisition Unit | 飞行数据采集组件
flame arrestor | 阻火器，火花捕捉器
identify | 辨别，鉴定
jet pump | 引射泵
quantity | 数量，量
rotation | 旋转
wear | 磨损
ULD | 水下定位装置
SELCAL | 选择呼叫系统
flush | 冲洗
ignition | 点火，引燃
main fuel tank | 主油箱
recirculation | 再循环，回流
vent surge tank | 通风防震动油箱
REU：remote electronics unit | 远程电子组件
simulated | 模拟的
intermittent | 间歇的
fuel pump | 燃油泵
intake | 进气口
overlap | 重叠，重复
refuel | 加油
water drain valve | 排水活门
AFDS | 自动飞行指引系统
Protect…against/from… | 保护…不受，使…免于
The storage system helps to protect the fuel system against fire. | 燃油储存系统有助于防止燃油系统着火。
accumulator | 储压器
bobbin | 绕线管、卷筒
cleaning agent | 清洁剂
assemble | 装配
cavitation | 气穴现象
countertorque | 反力矩
belly fairing | 机腹整流罩
chap | 龟裂
CSM/G：constant speed motor generator | 恒速马达/发电机
DPI：Differential Pressure Indicator | 压差指示器
irrigate | 浇灌
jelly | 胶状物、凝胶
permanently | 永久地
PTU：Power Transfer Unit | 动力转换组件
solvent | 溶剂
vibration | 震动
gage | 计量器
irritant | 刺激的
lacquer | 漆
phosphate ester | 磷酸酯
RAT：Ram Air Turbine | 冲压空气涡轮
spanner | 扳手、螺旋钳
yaw damper | 偏航阻尼器
horizontal stabilizer | 水平安定面
isolate | 隔离
motorize | 机动化、电动化
piston | 活塞
sealant | 密封胶
ultrasonic | 超声波的
spill | 溢出、泻出
There be…… | 有……
There are electrically-operated motorized valves in the suction lines to the two engine pumps | 进入发动机泵的管道中有电控作动的活门。
Agree with | 与……相符
MAKE SURE THAT THE CONTROLS AGREE WITH THE POSITION OF THE ITEMS THEY OPERATE BEFORE YOU PRESSURIZE A HYDRAULIC SYSTEM. | 在增压液压系统前确保控制指令与控制部件的位置相符。
airfoil | 机翼，螺旋桨
defog | 除雾
galley | 厨房
leading edge | 前缘
static probe | 静压管
vibrate | 震动，摇摆
anti ice | 防冰
discard | 丢弃，抛弃
intake | 进气口，入口，吸入，纳入
pitot | 皮托管，空速管
TAT: total air temperature | 大气总温
windshield | 挡风玻璃
AOA：angle of attack | 迎角
drain mask | 排放桅杆
lavatory | 厕所
side window | 侧窗
trailing edge | 后缘
V/S | 垂直速度
attach …to | 附在 ... 上, 系在 ... 上
center pedestal | 中央操纵台
EFIS：electronic flight instrument system | 电子飞行仪表系统
flight guidance | 飞行指引
interchangeable | 可互换的
chronograph time | 计时器
UTC | 通用时间，协调世界时
control wheel | 控制盘
PFD：primary flight display | 主飞行显示
visual warning | 目视警告
aural warning | 音响警告
CFDIU：centralized fault display interface unit | 集中故障显示接口组件
EIS：electronic instrument system | 电子仪表系统
gross weight | 总重
interchange | 互换，交换
LCD | 液晶显示器
LRU | 航线可更换件
simultaneously | 同时地
trim | 配平，调整，平衡
waypoint | 航线点
captain | 机长
ECAM：electronic centralized aircraft monitor | 飞机电子中央监控
first officer | 副驾
navigation | 导航
ND：navigation display | 导航显示
LED | 发光二极管
discrete data | 离散数据
weather radar | 气象雷达
ULB：underwater locating beacon | 水下定位信标
CVR | 驾驶舱语音记录
puncture | 扎破
acceleration | 加速，促进
actuator | 作动筒
sleeve | 套筒
grille | 格栅
phase | 相，阶段
decompression | 失压
anti-skid | 防滞，防滑
deceleration | 降速，减速
down lock | 下位锁
distortion | 变形
extension | 伸出，伸展
proximity sensor | 临近传感器
absorb | 吸收
imitation | 仿造的
accelerate | 使加快，使增速
alternate braking system | 备用刹车系统
pane | 窗格玻璃
aerodynamically | 空气动力地
dual redundant | 双冗余，双备份
equalization valve | 平衡活门
BSCU：braking and steering control unit | 刹车转弯控制组件
decelerate | 使减速
up lock | 上位锁
optimum speed | 最佳速度
nose wheel steering | 前轮转弯
retraction | 收回，撤销
taxi | 滑行
splice | 拼接，重叠
accumulator | 储压器，蓄电池
annunciator | 通告牌
baffle | 缓冲隔板
sustain | 保持
block | 阻挡
lbs | 磅
MLG: main landing gear | 主起落架
NLG: nose landing gear | 前起落架
normal braking system | 正常刹车系统
mould | 铸造
parking brake | 停留刹车
shock absorber | 减震器
rose mode | 罗盘模式
flight kit light | 驾驶舱灯
anticollision light | 防撞灯
illumination | 照明，点亮
incandescent lamp | 白炽灯
floodlight | 泛光灯
navigation light | 导航灯
tailcone | 尾椎
wing scan light | 大翼照明灯
miscellaneous light | 杂散灯
dim | 昏暗的；使变暗，使暗淡
illuminate | 点亮，照明
flicker | 闪烁
springloaded | 弹簧加压的
runway | 跑道
taxi light | 滑行灯
dome light | 顶灯
passenger compartment light | 客舱灯
emergency lighting system | 应急灯光系统
landing light | 着陆灯
lamp support | 灯座
in conjunction with | 联合，一致
strobe light | 频闪灯
taxiway | 滑行道
fluorescent lamp | 荧光灯
ADF: utomatic direction finder | 自动定位机
mach tuck | 马赫褶折区
CDS | common display system
MCU：modular concept unit | 模块式概念组件
slot | 细长孔
segmented | 成块的，分块的
ADIRS:air data inertial reference system | 大气数据惯性基准系统
AFCS：automatic flight control system | 自动飞行控制系统
interior | 内部的
hose | 软管
recycle | 循环
ADIRU：air data inertial reference unit | 大气数据惯性基准组件
ASA：autoflight status annunciator | 自动飞行状态信号器
G/A：go-around | 复飞
manifolds | 总管
hook-up | 挂钩
shell | 外壳
MB：marker beacon | 无线电指位标
ADM：air data module | 大气数据模块
altimeter | 高度表，测高仪
DFCS Digital flight control system | 数字飞行控制系统
stall ID system | 失速识别系统
approach | 渐进
attitude | 姿态
crew | 机组
disturbance | （大气）乱流，湍流
EFIS：electronic flight instrument system | 电子飞行仪表系统
FMGC：flight management and guidance computer | 行管理和指引计算机
GPWS：ground proximity warning system | 近地警告系统
RAM：random access memory | 随机存取存储器
airspeed indicator | 空速指示器，空速表
antenna | 天线
MCP mode control panel | 模式控制面板
PSEU：proximity switch electronic unit | 临近电门电组件
ATC：air traffic control | 空中交通管制
altitude | 高度
determine | 确定，决定，测定
DMC：display management computer | 显示管理计算机
EGPWS：enhanced ground proximity warning system | 增强近地警告系统
glide slope antenna | 下滑信标天线
heading | 航向
FDR | 飞行数据记录仪
alert | 警告，警报
AOA：angle of attack | 迎角
hinge | 铰接
barometric pressure | 大气压
collision | 冲撞，碰撞
deviation | 偏离，偏向
DME：distance measuring equipment | 测距机
FAC：flight augmentation computer | 飞行增稳计算机
GPS：global positioning system | 全球定位系统
horizon indicator | 地平指示器
ILS：instrument landing system | 仪表着陆系统
inform | 通知，告诉
LOC：localizer | 定位器
MMR：multi-mode receiver | 多模式接收机
ND：navigation display | 导航显示
pitot probe | 皮托管
RMI：radio magnetic indicator | 无线电磁指示器
static probe | 静压管
TAT：total air temperature | 大气总温
terrain | 地形，地势
VHF：very high frequency | 甚高频
windshear | 风切变
indicator | 指示器
interrogator | 询问机
mach number | 马赫数
MSU：mode selector unit | 模式选择组件
perform | 执行，履行
position determining | 定位
RMP：radio management panel | 无线电管理面板
T2CAS：traffic and terrain collision and avoidance system | 交通和地形防撞系统
TCAS：traffic collision avoidance system | 空中防撞系统
transceiver | 收发机
VOR：VHF omnidirectional range | 甚高频全向信标台
SWS | 失速警告系统
indicate | 指示，标示
ISIS：integrated standby instrument system | 综合备份仪表系统
magnetic compass | 磁罗盘
navigation system | 导航系统
PFD：primary flight display | 主飞行显示
radio altimeter | 无线电高度
sensor | 传感器
TAD：terrain awareness alerting and display | 地形觉察警告及显示
TCF：terrain clearance floor | 最小地形间隙
transponder | 应答机
weather radar | 气象雷达
diagonally | 对角的
container | 容器
depressurize | 减压，失压
mask | 面具，口罩
PBE：protective breathing equipment | 呼吸保护设备
sidewall panel | 侧壁板
contamination | 污染物
emergency oxygen system | 应急氧气系统
oxygen cylinder | 氧气瓶
portable | 便携式的，手提式的
smoke | 烟雾
contaminate | 污染，弄脏
first aid | 急救
oxygen generator | 氧气发生装置
portable oxygen equipment | 便携式氧气设备
angle of bank | 倾斜角
compressed air | 压缩空气
ahydraulic reservoir | 液压油箱
CPC | 客舱压力控制
ASM:air separation module | 空气分离组件
FTIS：fuel tank inerting system | 燃油箱惰性气体系统
NEA：nitrogen enriched air | 富氮空气
discharge | 排放，释放
IGGS：inert gas generation system | 惰性气体发生系统
OEA：oxygen enriched air | 富氧空气
ECS:environmental control system | 环境控制系统
ingress | 进口，进入
optimize | 使优化，使完美
accidentally | 偶然地
apparent | 显而易见的
assembly | 组件
barometer | 气压表
Combustion chambe | 燃烧室
deform | 变形
diameter | 直径
duct | 涵道，管道；用导管输送
essentially | 本质上、最基本
fire extinguisher | 灭火器
flow divider | 分流器
igniter | 点火器
ignition | 点火
load compressor | 负载压气机
MCDU: Multifunction Control and Display Unit | 多功能控制显示组件
OAT：Outside Air Temperature | 外空气温度
plenum | 整流腔
seal | 封严
adequate | 足够的
approximately | 近似地、大约地
autonomously | 自主的
cartridge | 卷筒
contaminate | 污染
de-icing | 除冰的
diffuser | 扩散器、散流器
ECS:Environmental Control System | 环境控制系统
extinguishing agent | 灭火剂
fireproof | 防火的
foil | 箔片
ignition nozzle | 点火嘴
ingestion | 吸入
lubrication | 润滑
MES：Main Engine Start | 主发动机启动
occupy | 占据
rear | 后部的
seam | 接缝
aerodynamic | 空气动力的
assemble | 装配
auxiliary power system | 辅助动力系统
CFDIU：Centralized Fault Display Interface Unit | 中央故障显示接口组件
continuity | 连贯性
delamination | 分层
drain valve assembly | 排油活门组件
EGT: Exhaust Gas Temperature | 排气温度
FCU:Fuel Control Unit | 燃油控制组件
flange | 凸缘
hoist | 吊车，举起
ignition plug | 点火栓
leakage | 渗透
manifold | 总管
monitor | 监控
peripheral | 外围的、次要的
route | 传递、发送
self-sustained | 自立的
serviceable | 适用的
squib | 爆炸帽
suffocation | 窒息
X BLEED selector switch | 交输引气活门选择电门
shock-mount | 减震架
subsequent | 随后的
suspension rod | 悬挂杆
vaporize | 蒸发、汽化
scavenge oil filter | 回油滤
sponge | 海绵
sufficiently | 足够地
tail-cone | 尾椎
ventilation | 通风
neutral position | 中立的位置
Independent of | 独立于，不受…支配
be equipped with | 装备
In order to permit A/C ground operation independent of electric and pneumatic ground power, the A/C is equipped with an auxiliary power system. | 为了使飞机在地面操作时不受电源和地面气源的支配，飞机装配有辅助动力系统。
Be fitted with | 装备
The tail-cone has been fitted with a fireproof compartment to house the APU | 尾椎装备了外罩住APU的防火舱。
Draw from | 从…获得
The APU is fitted with a DC starter motor(8KA), which draws its power from the electrical system battery bus. | APU配备了一个直流起动马达（8千伏安），它能从电源系统的电瓶汇流条获得动力。
Serve to | 起…作用、用来…
The APU exhaust system serves to duct the engine exhaust overboard. | APU排气系统把发动机废气排出机外。
In demand | 非常需要
have priority over | 优先于
If an increase in demand to the aircraft systems is necessary, the supply of the electrical power has priority over the supply of bleed air. | 如果飞机系统必须爬升，电源供给优于引气供给。
… is an indication of… | …是…的暗示、指示
Oil smell in the passenger compartment is an indication of internal oil leakage or ingestion of external oil leakage. | 客舱中滑油气味显示了内部滑油渗漏或者外部滑油的渗入。
Result in | 导致
An overfilled oil system can cause an APU internal oil-leakage which results in oil smell/fumes in the passenger compartment. | 加注过度滑油可以引起APU内滑油渗漏，这将导致客舱中的滑油气味/烟气。
dispatch | 放行，发送，派遣
lavatory service door | 厕所勤务门
FAP：flight attendant panel | 乘务员面板
overwing emergency exit | 翼上紧急出口
flash | 闪烁，闪光
clog | 堵塞
avionics compartment | 电子舱
cockpit | 驾驶舱
keel beam | 龙骨梁
rivet | v.铆接，固定，钉牢；n.铆钉
cabin | 客舱
frame | 隔框
longitudinal | 纵向的
strengthen | 加强，使坚固
cargo compartment | 货舱
fuselage | 机身
radome | 雷达天线罩
stringer | 桁条,长桁
CFRP：carbon fiber reinforced plastic | 碳纤维增强塑料
horizontal stabilizer | 水平安定面
rudder | 方向舵
vertical stabilizer | 垂直安定面
elevator | 升降舵
nacelle | 短舱
stabilizer | 安定面
corresponding to | 对应的
GFRP：glass fiber reinforced plastic | 玻璃纤维增强塑料
pylon | 吊架
trim | 配平，调整，平衡
BITE buit-in test equipment | 自测设备
bird strike | 鸟击
sliding window | 滑动窗
dummy window | 假窗
windshield | 挡风玻璃
fixed window | 固定窗户
thermal anti-ice | 热防冰
aileron | 副翼
slat | 缝翼
vent surge tank | 通风防震油箱
wingtip | 翼尖
flap | 襟翼
spoiler | 扰流板
wing box | 翼盒
CPU | 中央处理器
rear spar | 后翼梁
taper | 逐渐变小，逐渐变细
wing root | 翼根
PCU | 动力控制组件
aging | 老化
blister | 起泡
bulge | 隆起、凸起
cavity | 空腔
circumferential | 环形的
coating | 覆盖层、涂层
crack | 裂缝
cumulatively | 累积地、渐增地
designation | 指定、名称
discontinuity | 不连续性、间断
elasticity | 弹性
arithmetically | 算数上
brittle | 易碎
burnish | 打磨
chafe | 磨损、擦伤
click | 滴答声
contour | 周线、轮廓
crater | 焊口
curl | 卷曲
deviation | 偏差
distortion | 失真、畸变
elongation | 伸长
attrition | 磨擦
buckle | 扭曲
burr | 毛边
chatter | 震颤、颤动
clockwise | 顺时针
counterclockwise | 逆时针
crease | 起皱
dent | 凹痕
directional | 导向的
eccentric | 偏心的、离心的
embed | 深入、嵌入
embedment | 埋置
fissure | 微裂纹
flatten | 弄平、压扁
fray | 擦伤、磨损
glazing | 抛光
hum | 嗡嗡声、杂声
incise | 切割
kink | 扭结、绞缠
nick | 凹痕、划痕
oxide | 氧化物
pit | 陷坑、槽
rattle | 嘎嘎响
scale | 刻度、比例尺
screech | 尖锐刺耳声
shaky | 摇晃的
sloppy | 稀薄的
solidification | 固化
squeeze | 挤压
thump | 重击声
wedge | 楔形的
explicit | 明晰的、详述的
flaking | 破损、剥落
forging | 锻造、锻压
fretting | 磨蚀
gouge | 凿槽
hydrocarbon | 碳氢混合物
inclusion | 包含、夹杂
lap | 研磨
notched | 带缺口的、开槽的
peeling | 剥离、退层
porosity | 多孔性、气孔率
resilience | 回弹性
score | 刻痕
scuff | 磨损、咬接
slag | 熔渣
smash | 破碎
spall | 剥皮、脱落
strain | 张力
warpage | 弯曲、变形
weld | 焊接、焊缝
fatigue | 疲劳
flange | 凸缘
fracture | 断裂、断口
galling | 磨损
grind | 研磨
imbalance | 失衡
indentation | 凹陷、印压
misalignment | 偏移、不对准
obstruction | 障碍
pinch | 收缩、夹紧
protrusion | 凸出、伸出
rupture | 破裂、断裂
scrape | 刮擦声
seam | 接缝
slit | 纵裂、缝隙
snap | 噼啪声
squash | 挤压
strut | 支柱、撑杆
wear | 磨损
analog | 模拟
accelerometer | 加速度计
assemble | 装配，集合，收集
brake accumulator | 刹车储压器
coating | 涂层
corrosion | 腐蚀
demountable | 可拆卸的，可换装的，可拆离的
drain | 排水
EEC：electronic engine control | 发动机电子控制
evaporate | 挥发，蒸发，消失
extinguisher | 灭火器
fan case | 风扇机匣
firewall | 防火墙，隔火壁
HCU：hydraulic control unit | 液压控制组件
hold-open rod | 开位保持杆，开位支撑杆
idle | 慢车位
AGB :accessory gearbox | 附件齿轮箱
assembly | 装配，部件，组件
calibrate | 校准，使标准化
combustor chamber | 燃烧室
crosswind | 侧风
distortion | 变形，扭曲
dry crank | 干转，冷转
EGT：exhaust gas temperature | 排气温度
EVMU：engine vibration monitoring unit | 发动机震动监控组件
extinguishing agent | 灭火剂
fan cowl | 风扇包皮
flightworthy | 具备飞行条件，适于飞行的
high-bypass ratio | 高涵道比
hot start | 热启动
ignition | 点火，点火器
air intake cowl | 空气进气罩
borescope | 孔探
coastdown | 下降，减退
compressor | 压气机
deice/anti-ice | 除冰，防冰
drain mast | 排放桅杆
dual rotor | 双转子
engine core | 发动机核心机
exhaust | n.废气，排气，排气装置；v.排气，排出
FADEC：full authority digital engine control | 全权数字式发动机控制
fire detection loop | 火警探测环路
gearbox | 齿轮箱
HMU：hydromechanical unit | 液压机械组件
HPTACC：high pressure turbine active clearance control | 高压涡轮主动间隙控制
interchangeable | 可互换的
jack | n.千斤顶，起重器；v.用千斤顶顶起，抬高
leakage | 漏，泄露
line maintenance | 航线维护
maximize | v.使增加到最大限度
minimize | v.使减少到最低
nozzle | 喷嘴，管口
primer | n.底漆；v.打底漆
rearward | 向后，往后
shutdown | 关车
starter | 启动机
sump | 沉淀槽，油槽
surge | 喘振
tailwind | 顺风
Thrust reverser cowl | 反推包皮
turbine | 涡轮
VSV：variable stator vane | 可变静子叶片
latch | n.闩，插销；v. 上闩
leakage | 泄露，露出
LPTACC：low pressure turbine active clearance control | 低压涡轮主动间隙控制
maximum | n.最大值
minimum | n.最小值
positioner | 定位器，位置控制器
propulsion | 推力，推进力
scavenge | 回油
spool | 轴
stay parallel | 保持平行
support arm | 支架臂，支臂
suspend | 悬，挂
TAT：total air temperature | 大气总温
thrust reverser | 反推装置
turbofan | 涡扇
wheel chock | 轮挡
leak | v./n.漏，泄露
lightening protection | 雷击保护
malfunction | 故障，失灵
mount | n.架，固定架，安装点；v.安装，架设
nacelle | 短舱
power plant | 动力装置
pylon | 吊架
seizure | 卡住，咬住
stall | 失速，喘振
suction | n.吸，吸入；v.抽吸
support bracket | 承托架
tailpipe | 排气尾管，尾喷管
TGB :transfer gearbox | 转换齿轮箱，传动齿轮箱
troubleshooting | 排除故障
VBV：variable bleed valve | 可变放气活门
tricycle | 三轮
axial | 轴向的
borescope | 孔探
bearing | 轴承
combustor chamber | 燃烧室
booster | 助推器
compressor | 压气机
core engine | 核心发动机
defer | v.推迟，延期
disengage | v.解除，解开
ECS：environmental control system | 环境控制系统
exceedance | 超限
hydrocarbon | 碳氢混合物
instruction | 指导、说明
miscellaneous | 各种的、混杂的
overtemperature | 过热
provision | 提供、准备
resume | 重新开始，再继续
rotor | 转子
secondary flow | 外涵道气流
supersede | 更换、代替
wear | v./n.磨损，耗损
decontaminate | v.净化，排除污染
deformation | 变形
distortion | 扭曲，变形
engine thrust | 发动机推力
exceed | 超过，超出
IGV：inlet guide vane | 进口导向叶片
lubricate | 润滑
OGV：outlet guide vane | 出口导向叶片
primary flow | 内涵道气流
PRV：pressure regulating valve | 压力调节活门
reverse thrust | 反推力
SAV：starter air valve | 启动机空气活门
spark igniter | 火花点火器
vendor | 供应商
within limit | 在限定范围内
contaminate | v.污染，弄脏
disassembly | 拆卸
drum | 滚筒
FMV：fuel metering valve | 燃油计量活门
FMV：fuel metering valve | 燃油计量活门
in-flight shutdown | 空停
mandatory | 强制性的
optimize | 使优化
propulsion | 推进、推进装置
QAD：quick attach/detach | 快速拆卸
scratch | 抓痕
stator | 静子
WAI：wing anti-ice | 大翼防冰
trim wheel | 配平轮
Keep away from heat and open flame. | 远离热源和明火。
ACOC：Air Cooled Oil Cooler | 气冷式滑油冷却器
centrifugal pump | 离心泵
compatible | 可兼容的
dedicated | 专用的
FADEC：Full Authority Digital Engine Control | 全权数字发动机控制
HMU：Hydromechanical Unit | 液压机械组件
transmitter | 发射机
diverter | 偏向器、推力转向器
transducer | 转换器，传感器
HPTACC：High Pressure Turbine Active Clearance Control | 高压涡轮主动间隙控制
unburned | 未燃烧的
FMU：Fuel Metering Valve | 燃油计量活门
transient | 瞬时的
The fuel supplied from the tanks flows through a centrifugal pump, then through the oil/fuel heat exchanger and the HP fuel pump and filters. | 油箱供油流经离心泵、滑油燃油热交换器和高压燃油泵和油滤。
alternately | 交替地、隔一个地
bundle | 束、捆
continuous | 连续的
electrode | 电极、电焊条
ignition exciter | 点火激励器
junction | 联合、接头
spark igniter | 火花点火器
boss | 轮毂、桨毂
coaxial | 同轴的、共轴的
copper | 铜制的
igniter plug | 点火塞
ignition | 点火
lead | 导线、导管
turbo fan | 涡流风扇
braid | 编织带
conduit | 导管、管路
crank | 冷转
igniter | 点火器
insulate | 使……绝缘
rotary | 旋转的
The ignition system consists of 2 independent systems : 2 high energy ignition exciters for which the energization is controlled by the ECU, 2 spark igniters, and 2 coaxial shielded ignition leads. | 点火系统包含两个独立的系统：两个高能量的点火激励器，由ECU控制它们的激发；两个火花点火器和两个共轴点火导管。
The 2 ignition exciters are mounted on shock dampened brackets on the outer surface of the fan case. | 两个点火激励器组装在风扇箱外包皮的防震悬挂臂上。
The power is transformed, rectified and discharged in the form of capacitor discharge pulses through the ignition leads to the spark igniters. | 电力以电容放电脉冲形式被转换、整流、放出，通过点火导管到达火花点火器。
cascade | 格栅，叶栅
discharge | 排放，释放
jet nozzle | 尾喷口
precooler | 预冷器
secondary/bypass airflow | 外涵道气流
CAN：common nozzle assembly | 通用喷嘴组件
exciter | 励磁器，激发器
LPT：low pressure turbine | 低压涡轮
primary airflow | 内涵道气流
pedal | 脚蹬
deploy | 展开，伸出
HPT：high pressure turbine | 高压涡轮
OGV：outlet guide vane | 出口导向叶片
propulsion | 推进力
nautical miles | 海里
EIU：engine interface unit | 发动机交连组件
position detector | 位置探测器
HP fuel shut-off valve | 高压燃油关断活门
resolver | 分解器，解算器
LP fuel shut-off valve | 低压燃油关断活门
solenoid | 电磁线圈
by means of | 以……方式
ignore | 无视、忽略
permissible | 容许的、许可的
secondary | 次要的
carry out | 执行、实现
index | 指数
primary | 首要的、主要的
vibration | 振动
parameter | 参数
rotational | 转动的
absorb | 吸收
clamp | 接线夹
core | 核心
incorporate | 整体的、结合
throttle | 调节油门、节气阀
be equipped with | 装备
eject | 弹射、排出
pivoting | 绕轴旋转
thrust reverser | 反推装置
brake | 刹车
continuation | 继续、延伸
evacuate | 疏散、撤出
redundant | 过多的、冗余的
ACOC：air cooled oil cooler | 气冷式滑油冷却器
chip detector | 磁堵
FCOC：fuel cooled oil cooler | 油冷式滑油冷却器
antisiphon | 防虹吸
debris | 碎片
fines | 细屑，细粉
ball bearing | 球形轴承
deoiler | 油水分离器，去油器
flame arrestor | 火花捕捉器
lubrication system | 润滑系统
overhaul | 彻底检查，全面大修
magnetic chip detector | 金属末探测器
roller bearing | 滚棒轴承
oil/fuel heat exchanger | 滑油燃油热交换器
scavenge pump | 回油泵
abort | 异常中断
interrupt | 打断
reduction | 减少、降低
precooler | 预冷器
secondary/bypass airflow | 外涵道气流
clutch | 离合器
override | 超控
sequence | 顺序、次序
primary airflow | 内涵道气流
scavenge oil filter | 旁通油滤
disengage | 脱离
pneumatically | 气压地、气动地
OGV：outlet guide vane | 出口导向叶片
propulsion | 推进力
At any time | 任意时间
place…in | 把…放置于
The starting sequence may be interrupted at any time by placing the MASTER control lever in OFF position which overrides the FADEC. | 把MASTER控制杆放到OFF位，超控FADEC，能在任意时间中断起动顺序。